## nastaveni
Nastavení: | Fitness:
%Krizeni: jednobodove (udat pravdepodobnost) | pop.FIT = (((10*(target.Uo-pop.Uo)).^2) + pop.var + (0.1*(pop.Eavg-target.Eavg)).^2);
pop.kriz = 0.9;
%Mutace (pomerna hodnota):
pop.mut = 0.15;
%Pocet generací:
pop.gen = 100;
%Velikost populace:
pop.N = 200;
%Pocet jedincu v turnaji:
pop.N_turnament = 4;
%krok pozice:
pop.stepXY = 1;
%krok svitivosti:
pop.stepI0 = 100;
%Royerz mistnosti v m:
mstn.x = 10;
mstn.y = 5;
%Vyska mistnosti (m):
mstn.z = 4;
%Pocet bodu na stenach v ose x:
mstn.Nx = 20;
%Pocet bodu na stenach v ose y:
mstn.Ny = 10;
%Pocet bodu na stenach v ose z:
mstn.Nz = 8;
%Pocatecni fitness
pop.fitness = zeros(1, pop.gen);
%--------------------------------------------------------------------------
%Fenotyp - cilove paramety
%Pocet bodu na stenach v ose z:
target.Eavg = 500;
%Pocatecni fitness
target.Uo = 0.6;
%Navic minimalizujeme svitivost ve smeru 0°
%--------------------------------------------------------------------------
%PARAMETRY STEN
%Cinitel odrazu stropu:
mstn.COstr = 0.7;
%Cinitel odrazu sten:
mstn.COste = 0.5;
%Cinitel odrazu podlahy:
mstn.COpod = 0.2;
%Uvazovany pocet odrazu:
mstn.Nodr = 3;
%Vyska srovnavaci roviny:
mstn.sRov = 0.8;
%--------------------------------------------------------------------------
%PARAMETRY SVITIDEL
%Maximalni svitivost I0:
svt.I0max = 10000;
%Minimalni svitivost I0:
svt.I0min = 1000;
%Vyska svitidel:
svt.z = 3.5;
%Pocet svitidel:
svt.N = 6;
%Koeficienty charakteristicke funkce svitivosti (nejvyssi mocnina je vlevo)
svt.fc =[1, 0, 3, 0, 0, 2];
svt.I0max = svt.I0max/((svt.fc(1)+ svt.fc(2)).^svt.fc(3));
svt.I0min = svt.I0min/((svt.fc(1)+ svt.fc(2)).^svt.fc(3));

## Výsledek
DNA
X1 | Y1 | X2 | Y2 | X3 | Y3 | X4 | Y4 | X5 | Y5 | X6 | Y6 | I0
0.84751 | 3.7368 | 4.5338 | 4.722 | 5.0079 | 1.183 | 8.4495 | 4.0063 | 8.4704 | 1.0833 | 1.7341 | 0.61967 | 5544.1957
krok = | 0.5 | m
offset= | 0.25 | m
E
285.1685 | 483.0532 | 698.955 | 799.2336 | 703.8683 | 514.3762 | 382.8371 | 371.498 | 453.4246 | 540.3904 | 537.6113 | 439.9456 | 332.4977 | 294.0904 | 351.0663 | 475.7101 | 579.4189 | 565.5758 | 438.0059 | 281.6102
317.7877 | 532.3695 | 764.0889 | 871.0708 | 768.4005 | 569.347 | 444.1307 | 468.1546 | 613.6769 | 758.7285 | 757.4147 | 604.3264 | 437.6265 | 375.8842 | 454.5451 | 635.1965 | 789.433 | 770.6239 | 585.6562 | 365.2615
302.9883 | 477.8763 | 654.315 | 731.0501 | 652.0277 | 505.8498 | 427.7272 | 487.4053 | 665.0155 | 834.4462 | 834.4502 | 661.1278 | 472.9128 | 401.2063 | 481.9772 | 672.6129 | 836.1213 | 815.9653 | 619.4377 | 386.1345
291.1247 | 411.7642 | 509.1644 | 537.3951 | 480.5855 | 395.5929 | 363.3076 | 429.9331 | 580.1052 | 716.1712 | 715.6098 | 577.682 | 427.1904 | 370.3353 | 436.0438 | 586.2085 | 711.5319 | 694.1602 | 538.7377 | 347.3962
338.6154 | 431.1061 | 464.2773 | 435.954 | 370.5072 | 311.5812 | 298.4228 | 348.1426 | 442.6722 | 520.857 | 516.2928 | 433.001 | 344.87 | 318.8986 | 375.0538 | 483.8335 | 568.8446 | 554.5273 | 443.7303 | 299.3821
470.3657 | 573.5284 | 559.0207 | 459.6825 | 349.7303 | 281.5452 | 270.1399 | 306.9031 | 363.857 | 399.0401 | 383.3311 | 329.9212 | 284.6643 | 289.6251 | 360.1182 | 471.4137 | 553.9443 | 539.1194 | 432.0992 | 292.7658
636.1894 | 772.8859 | 721.7488 | 546.962 | 380.2039 | 293.8759 | 290.7856 | 342.4095 | 400.922 | 416.0073 | 373.8207 | 308.6326 | 270.0778 | 295.3361 | 400.7338 | 560.3444 | 680.8415 | 661.1955 | 513.149 | 332.6152
710.7677 | 864.6719 | 797.4684 | 588.8894 | 400.5838 | 319.2907 | 349.2402 | 453.5896 | 554.8662 | 565.236 | 473.3106 | 354.8253 | 288.2189 | 314.3958 | 448.5418 | 659.4394 | 823.3265 | 798.2727 | 602.689 | 375.2094
619.5497 | 749.5478 | 693.8437 | 521.8104 | 371.7886 | 327.8806 | 408.6801 | 584.3423 | 748.481 | 761.1752 | 608.2742 | 418.7606 | 307.1107 | 313.0482 | 440.029 | 649.3145 | 813.4299 | 788.4326 | 592.8389 | 366.4895
428.3451 | 511.2966 | 479.8577 | 378.4849 | 295.185 | 295.8214 | 410.101 | 620.6528 | 814.2203 | 828.6717 | 648.6083 | 426.7545 | 289.9263 | 269.649 | 354.9074 | 504.6629 | 621.2257 | 602.3694 | 460.0132 | 291.4744
Fitness
1.1894 | 1.1816 | 1.1816 | 1.1816 | 1.1202 | 1.1202 | 1.1202 | 1.1073 | 1.1073 | 1.1073 | 1.0921 | 1.0921 | 1.0864 | 1.0857 | 1.0857 | 1.0857 | 1.0446 | 1.0318 | 1.0318 | 1.0318 | 1.0318 | 1.0188 | 0.91732 | 0.91732 | 0.91732 | 0.86325 | 0.86325 | 0.86325 | 0.86325 | 0.86325 | 0.81584 | 0.81584 | 0.79987 | 0.65396 | 0.65396 | 0.65396 | 0.39355 | 0.2919 | 0.2919 | 0.2919 | 0.2919 | 0.2919 | 0.2919 | 0.2919 | 0.21103 | 0.21103 | 0.2007 | 0.2007 | 0.2007 | 0.19988 | 0.19988 | 0.011016 | 0.011016 | 0.011016 | 0.011016 | -0.02947 | -0.037624 | -0.037624 | -0.037624 | -0.037624 | -0.037624 | -0.037624 | -0.037624 | -0.037624 | -0.046193 | -0.046193 | -0.046193 | -0.046193 | -0.046193 | -0.046193 | -0.046193 | -0.046193 | -0.046193 | -0.046193 | -0.046193 | -0.046193 | -0.048271 | -0.048271 | -0.048271 | -0.048271 | -0.048271 | -0.048271 | -0.048271 | -0.048271 | -0.048271 | -0.11608 | -0.11726 | -0.13648 | -0.13648 | -0.13648 | -0.13648 | -0.13648 | -0.13648 | -0.13648 | -0.13648 | -0.13648 | -0.13648 | -0.13648 | -0.13648 | -0.13648