## nastaveni
Nastavení: | Fitness:
%Krizeni: jednobodove (udat pravdepodobnost) | pop.FIT = (((10*(target.Uo-pop.Uo)).^2) + pop.var + (0.1*(pop.Eavg-target.Eavg)).^2);
pop.kriz = 0.9;
%Mutace (pomerna hodnota):
pop.mut = 0.15;
%Pocet generací:
pop.gen = 100;
%Velikost populace:
pop.N = 200;
%Pocet jedincu v turnaji:
pop.N_turnament = 4;
%krok pozice:
pop.stepXY = 1;
%krok svitivosti:
pop.stepI0 = 100;
%Royerz mistnosti v m:
mstn.x = 10;
mstn.y = 5;
%Vyska mistnosti (m):
mstn.z = 4;
%Pocet bodu na stenach v ose x:
mstn.Nx = 20;
%Pocet bodu na stenach v ose y:
mstn.Ny = 10;
%Pocet bodu na stenach v ose z:
mstn.Nz = 8;
%Pocatecni fitness
pop.fitness = zeros(1, pop.gen);
%--------------------------------------------------------------------------
%Fenotyp - cilove paramety
%Pocet bodu na stenach v ose z:
target.Eavg = 500;
%Pocatecni fitness
target.Uo = 0.6;
%Navic minimalizujeme svitivost ve smeru 0°
%--------------------------------------------------------------------------
%PARAMETRY STEN
%Cinitel odrazu stropu:
mstn.COstr = 0.7;
%Cinitel odrazu sten:
mstn.COste = 0.5;
%Cinitel odrazu podlahy:
mstn.COpod = 0.2;
%Uvazovany pocet odrazu:
mstn.Nodr = 3;
%Vyska srovnavaci roviny:
mstn.sRov = 0.8;
%--------------------------------------------------------------------------
%PARAMETRY SVITIDEL
%Maximalni svitivost I0:
svt.I0max = 10000;
%Minimalni svitivost I0:
svt.I0min = 1000;
%Vyska svitidel:
svt.z = 3.5;
%Pocet svitidel:
svt.N = 6;
%Koeficienty charakteristicke funkce svitivosti (nejvyssi mocnina je vlevo)
svt.fc =[1, 0, 1, 0.5, 0, 1];
svt.I0max = svt.I0max/((svt.fc(1)+ svt.fc(2)).^svt.fc(3));
svt.I0min = svt.I0min/((svt.fc(1)+ svt.fc(2)).^svt.fc(3));

## Výsledek
DNA
X1 | Y1 | X2 | Y2 | X3 | Y3 | X4 | Y4 | X5 | Y5 | X6 | Y6 | I0
3.731 | 3.0743 | 8.9674 | 2.0389 | 0.70462 | 3.7933 | 0 | 0.3581 | 8.1013 | 5 | 5.8228 | 1.0115 | 1542.4001
krok = | 0.5 | m
offset= | 0.25 | m
E
430.0682 | 434.7324 | 411.2102 | 385.9557 | 369.0133 | 363.5519 | 369.5533 | 386.2039 | 412.2236 | 444.0295 | 473.1465 | 487.6238 | 480.5617 | 457.2155 | 429.9603 | 407.5104 | 390.2005 | 372.3023 | 346.989 | 299.6621
466.4362 | 480.7172 | 461.8905 | 439.7246 | 425.525 | 423.1528 | 432.6296 | 452.9045 | 482.7599 | 518.8594 | 552.0596 | 568.3582 | 559.5432 | 532.6478 | 503.4473 | 482.4275 | 468.6866 | 452.9328 | 424.4052 | 362.8795
468.7895 | 492.9072 | 484.552 | 470.9978 | 463.3972 | 466.1593 | 478.9254 | 499.4727 | 526.0569 | 556.4644 | 583.7977 | 596.1743 | 586.5943 | 562.3782 | 539.0778 | 526.5121 | 521.8648 | 512.0908 | 482.5997 | 411.6506
466.03 | 501.4311 | 504.2386 | 499.9318 | 499.6963 | 508.3969 | 524.3637 | 542.5838 | 559.7704 | 575.6706 | 588.3749 | 591.707 | 581.8371 | 564.7411 | 552.2874 | 551.4041 | 557.2057 | 553.9933 | 524.735 | 447.0783
472.6098 | 518.8787 | 529.448 | 530.3833 | 534.5007 | 547.5416 | 565.7926 | 580.0012 | 584.4854 | 581.669 | 576.1631 | 568.6112 | 558.457 | 549.3273 | 547.7128 | 556.2825 | 568.3402 | 568.0306 | 538.947 | 459.3368
490.4643 | 546.0407 | 559.3089 | 559.2002 | 561.9544 | 574.9024 | 592.5494 | 601.6483 | 594.2582 | 575.2511 | 554.8457 | 539.0026 | 529.3001 | 526.9743 | 533.3682 | 546.6454 | 558.6889 | 555.9361 | 525.8213 | 448.5406
508.6551 | 570.8694 | 582.7258 | 576.6283 | 572.5789 | 579.6831 | 592.0532 | 595.1454 | 580.2856 | 553.1522 | 526.1935 | 507.9219 | 501.0473 | 505.2065 | 517.8639 | 533.1329 | 541.542 | 532.7112 | 499.5384 | 425.4245
509.1777 | 573.9385 | 583.2025 | 570.9654 | 558.8689 | 557.0258 | 560.8853 | 558.095 | 541.2189 | 514.9009 | 490.1927 | 475.6689 | 474.7093 | 486.4745 | 506.0208 | 523.9078 | 528.6907 | 512.541 | 474.1471 | 401.1479
479.4786 | 541.5241 | 549.4143 | 535.4511 | 519.2434 | 510.5515 | 507.0825 | 500.4613 | 485.5122 | 465.2885 | 447.9065 | 440.6884 | 447.381 | 467.4594 | 494.7909 | 516.8973 | 519.6286 | 496.6005 | 452.1615 | 378.9162
408.2719 | 458.0637 | 465.909 | 455.5252 | 441.2858 | 431.1597 | 424.8217 | 417.7178 | 406.9578 | 394.5176 | 385.8608 | 386.6464 | 400.4709 | 427.2157 | 460.4796 | 486.0931 | 487.9602 | 460.4366 | 412.065 | 343.7057
Fitness
0.53283 | 0.53214 | -0.61224 | -0.61224 | -0.61224 | -0.61224 | -0.6409 | -0.76587 | -0.76587 | -0.76587 | -0.76587 | -0.76587 | -0.76587 | -0.76587 | -0.7833 | -0.7833 | -0.7833 | -0.7833 | -0.7957 | -0.7957 | -0.7957 | -0.80412 | -0.80412 | -0.80412 | -0.80412 | -0.81248 | -0.81248 | -0.81248 | -0.81248 | -0.85097 | -0.85097 | -0.85097 | -0.85097 | -0.85097 | -0.85097 | -0.85097 | -0.85097 | -0.85097 | -0.85354 | -0.85354 | -0.85354 | -0.85354 | -0.85354 | -0.85354 | -0.85354 | -0.85354 | -0.85354 | -0.85354 | -0.85354 | -0.85354 | -0.85354 | -0.85354 | -0.85354 | -0.85354 | -0.85354 | -0.85354 | -0.85671 | -0.85671 | -0.85671 | -0.85671 | -0.85671 | -0.85671 | -0.85671 | -0.86596 | -0.86676 | -0.86676 | -0.86676 | -0.86676 | -0.87211 | -0.88277 | -0.88277 | -0.88277 | -0.88277 | -0.88277 | -0.88277 | -0.88277 | -0.88277 | -0.88277 | -0.88277 | -0.88277 | -0.88277 | -0.88277 | -0.88277 | -0.88277 | -0.898 | -0.898 | -0.898 | -0.898 | -0.898 | -0.898 | -0.898 | -0.898 | -0.898 | -0.898 | -0.898 | -0.898 | -0.898 | -0.898 | -0.898 | -0.898