## nastaveni
Nastavení: | Fitness:
%Krizeni: jednobodove (udat pravdepodobnost) | pop.FIT = (((10*(target.Uo-pop.Uo)).^2) + pop.var + (0.1*(pop.Eavg-target.Eavg)).^2);
pop.kriz = 0.9;
%Mutace (pomerna hodnota):
pop.mut = 0.15;
%Pocet generací:
pop.gen = 100;
%Velikost populace:
pop.N = 200;
%Pocet jedincu v turnaji:
pop.N_turnament = 4;
%krok pozice:
pop.stepXY = 1;
%krok svitivosti:
pop.stepI0 = 100;
%Royerz mistnosti v m:
mstn.x = 10;
mstn.y = 5;
%Vyska mistnosti (m):
mstn.z = 4;
%Pocet bodu na stenach v ose x:
mstn.Nx = 20;
%Pocet bodu na stenach v ose y:
mstn.Ny = 10;
%Pocet bodu na stenach v ose z:
mstn.Nz = 8;
%Pocatecni fitness
pop.fitness = zeros(1, pop.gen);
%--------------------------------------------------------------------------
%Fenotyp - cilove paramety
%Pocet bodu na stenach v ose z:
target.Eavg = 500;
%Pocatecni fitness
target.Uo = 0.6;
%Navic minimalizujeme svitivost ve smeru 0°
%--------------------------------------------------------------------------
%PARAMETRY STEN
%Cinitel odrazu stropu:
mstn.COstr = 0.7;
%Cinitel odrazu sten:
mstn.COste = 0.5;
%Cinitel odrazu podlahy:
mstn.COpod = 0.2;
%Uvazovany pocet odrazu:
mstn.Nodr = 3;
%Vyska srovnavaci roviny:
mstn.sRov = 0.8;
%--------------------------------------------------------------------------
%PARAMETRY SVITIDEL
%Maximalni svitivost I0:
svt.I0max = 10000;
%Minimalni svitivost I0:
svt.I0min = 1000;
%Vyska svitidel:
svt.z = 3.5;
%Pocet svitidel:
svt.N = 6;
%Koeficienty charakteristicke funkce svitivosti (nejvyssi mocnina je vlevo)
svt.fc =[1, 0, 1, 0.5, 0, 1];
svt.I0max = svt.I0max/((svt.fc(1)+ svt.fc(2)).^svt.fc(3));
svt.I0min = svt.I0min/((svt.fc(1)+ svt.fc(2)).^svt.fc(3));

## Výsledek
DNA
X1 | Y1 | X2 | Y2 | X3 | Y3 | X4 | Y4 | I0
7.2929 | 3.869 | 2.883 | 1.12 | 8.1493 | 1.2346 | 1.1042 | 3.7586 | 468.8763
krok = | 0.5 | m
offset= | 0.25 | m
E
298.5262 | 351.9664 | 391.8753 | 428.1763 | 456.0858 | 470.2701 | 468.4564 | 453.4964 | 432.603 | 414.1578 | 404.3539 | 405.8467 | 417.9137 | 436.7216 | 455.5746 | 466.2954 | 462.2276 | 440.9448 | 404.2802 | 342.5876
347.3534 | 413.3253 | 459.5275 | 500.4689 | 531.08 | 545.4515 | 541.255 | 522.0882 | 496.5087 | 474.5533 | 463.6368 | 466.7975 | 482.9373 | 507.1585 | 531.0666 | 544.6648 | 540.2235 | 515.2033 | 471.6303 | 395.1182
380.2401 | 451.3172 | 498.808 | 538.3297 | 565.9119 | 576.8805 | 569.7612 | 548.7865 | 522.6231 | 501.2923 | 492.1434 | 497.9579 | 517.1102 | 543.9303 | 569.2072 | 582.5177 | 576.3405 | 548.3159 | 500.8321 | 418.7388
410.3646 | 484.2867 | 529.3898 | 562.8475 | 582.9001 | 587.2362 | 576.2803 | 554.6592 | 530.541 | 512.8609 | 507.8971 | 517.6028 | 539.5649 | 567.3791 | 591.5438 | 602.0491 | 592.2878 | 561.1517 | 511.3211 | 427.4242
438.2431 | 514.0009 | 554.4199 | 578.6177 | 587.8764 | 583.2577 | 567.4648 | 545.6965 | 525.1477 | 512.9676 | 513.8234 | 528.4941 | 553.5274 | 581.6253 | 603.1293 | 608.9884 | 594.2173 | 559.3277 | 507.8933 | 424.4632
461.6247 | 538.5479 | 573.4134 | 587.3368 | 584.7396 | 570.3161 | 549.3228 | 527.5025 | 510.8497 | 504.6028 | 511.7745 | 531.9032 | 560.3549 | 588.7297 | 607.0949 | 607.5031 | 586.9663 | 547.9772 | 495.222 | 413.4467
475.2158 | 552.2146 | 581.8136 | 586.7259 | 573.9124 | 551.0473 | 525.6061 | 503.7789 | 490.4962 | 489.3946 | 502.11 | 527.1082 | 558.6572 | 587.2842 | 602.8017 | 598.274 | 572.5351 | 529.9165 | 476.2462 | 396.8161
472.5724 | 547.8297 | 573.1341 | 571.7504 | 552.3922 | 524.4355 | 496.6421 | 475.364 | 464.7337 | 467.2583 | 483.609 | 511.5318 | 544.6243 | 572.8342 | 586.0544 | 577.8986 | 548.7823 | 504.2838 | 451.0519 | 375.0694
448.658 | 519.0498 | 540.7689 | 536.6956 | 515.5 | 487.0012 | 460.0081 | 440.5358 | 432.0856 | 436.4492 | 453.7395 | 481.4481 | 513.2535 | 539.4372 | 550.3176 | 540.3912 | 510.6528 | 467.2887 | 417.2293 | 347.1321
388.3155 | 444.9887 | 463.3296 | 460.13 | 442.5165 | 418.9563 | 396.8862 | 381.3255 | 375.1076 | 379.5317 | 394.4438 | 417.5568 | 443.571 | 464.4963 | 472.3151 | 462.6063 | 436.4006 | 399.0452 | 356.5692 | 299.9996
Fitness
0.57523 | 0.24195 | 0.13968 | -0.47642 | -0.75041 | -0.75413 | -0.75413 | -0.77585 | -0.79006 | -0.81069 | -0.81069 | -0.81069 | -0.81069 | -0.81069 | -0.81069 | -0.81206 | -0.82386 | -0.82386 | -0.82386 | -0.82386 | -0.82386 | -0.82386 | -0.82828 | -0.82828 | -0.82988 | -0.8322 | -0.8322 | -0.8322 | -0.83688 | -0.83688 | -0.83688 | -0.83688 | -0.83688 | -0.83688 | -0.84301 | -0.84301 | -0.84301 | -0.84301 | -0.84301 | -0.84301 | -0.84301 | -0.84301 | -0.84301 | -0.84301 | -0.84301 | -0.84301 | -0.84301 | -0.84301 | -0.84801 | -0.84862 | -0.85508 | -0.85508 | -0.85508 | -0.86035 | -0.86035 | -0.86035 | -0.86035 | -0.86035 | -0.86035 | -0.86035 | -0.86035 | -0.86035 | -0.86035 | -0.86035 | -0.86035 | -0.86035 | -0.86035 | -0.86035 | -0.86035 | -0.86184 | -0.86184 | -0.86184 | -0.86184 | -0.86184 | -0.86184 | -0.86184 | -0.86184 | -0.86184 | -0.86184 | -0.86184 | -0.86197 | -0.86197 | -0.86197 | -0.86197 | -0.86345 | -0.86345 | -0.86345 | -0.86345 | -0.86345 | -0.86345 | -0.86345 | -0.86345 | -0.86345 | -0.86369 | -0.86369 | -0.86369 | -0.86369 | -0.86369 | -0.86369 | -0.86369